## Sheet1
IC1 | 1 | ATMEGA32U4-MU | QFN-44 |  | X
IC2 | 1 | AP63201WU-7 | SOT23-6 |  | X
IC3,4 | 2 | HCPL-181-00DE (PC357N1–10) | SM MINI FLAT |  | X
IC5,6 | 2 | INA226AIDGS | VSSOP-10 |  | X
MOD1 | 1 | RAK4200 LORA MODULE EU868MHZ | SM-20 | link | X
D1,2,3,4 | 4 | B5817W | SOD123 |  | X
LED1 | 1 | LED RED 3MM | DIP
XT1 | 1 | CRYSTAL PASSIVE 8MHZ 4PIN | 5032 |  | X
F1 | 1 | PTC RESETTABLE FUSE 0.5A | 1206 |  | X
SW1 | 1 | PUSH BUTTON TACTILE SWITCH 6X6X9MM R/A | DIP | link
CON1 | 1 | HEADER MALE 2.54MM 6P 2R | DIP
CON2 | 1 | HEADER MALE 2.54MM 8P 2R | DIP
CON3 | 1 | CONNECTOR RF SMA R/A FEMALE 20MM | DIP | link
CON4 | 1 | STANDARD MICRO B USB FEMALE CONNECTOR | SM |  | X
CON5 | 1 | (KF2EDGR)15EDGRC-3.81-10P (HEADER RA) + (KF2EDGK)15EDGK-3.81-10P (PLUG) | DIP
L1 | 1 | CDRH127R 10UH INDUCTOR 12X12MM SHIELDED | SM
L2,3 | 2 | MMZ2012Y152B FERRITE BEAD | 0805 |  | X ?????
C1,8,21,22,27,32 | 6 | 10UF X5R/X7R | 0603 |  | X
C2,5,7,10,12,15,16,18,19,20,23,24,25,26,31 | 15 | 100NF X5R/X7R | 0603 |  | X
C3,4 | 2 | 22PF X5R/X7R | 0603 |  | X
C6,28,29,30,33,34,35 | 7 | 1UF X5R/X7R | 0603 |  | X
C9,13,14 | 3 | 22UF X7R | 1206 |  | X
C11 | 1 | 100PF X5R/X7R | 0603 |  | X
C17 | 1 | 100UF 8MM | SM |  | X
R1,2 | 2 | 22R 5% | 0603 |  | X
R3,8,10,12,14,16,17,22,27,28 | 10 | 10K 5% | 0603 |  | X
R4 | 1 | 220R 5% | 0603 |  | X
R5 | 1 | 115K 1% (120K) (110K) | 0603 |  | X
R6 | 1 | 33K 1% (36K) (33K) | 0603 |  | X
R7,9,11 | 3 | 100R 5% | 0603 |  | X
R13,15 | 2 | 2K2 5% | 0805 |  | X
R18,23 | 2 | 3.9R 1% | 0805 |  | X
R19,20,24,25 | 4 | 50R 1% | 0805 |  | X ?????
R21,26 | 2 | 10R 5% | 0603 |  | X
ANTENNA | 1 | 868MHZ 5DBI SMA-MALE WHIP |  | link
ALUMINUM ENCLOSURE | 1 | AK-C-A16 24(H)X80(W)X90(L) MM CUSTOM 68.7(L) MM |  | link
PCB | 1 | FR4 1.6MM 1ozCu 59.7(W)X65.6(L) MM (2350X2700MIL)
LAZER CUTTING