## Sheet1
IC1 | 1 | ATMEGA32U4-MU | QFN-44
IC2 | 1 | AP63200WU-7 | SOT23-6
IC3,4 | 2 | HCPL-181-00BE (PC357N) | SM MINI FLAT | link
IC5,6 | 2 | INA226AIDGS | VSSOP-10 | link
MOD1 | 1 | RAK4200 LORA MODULE EU868MHZ | SM-20 | link
D1,2,4,5 | 4 | B5817W | SOD123 | REFERENCE
D3 | 1 | BZT52C3V9 | SOD123 | REFERENCE
LED1 | 1 | LED RED 3MM | DIP
XT1 | 1 | CRYSTAL PASSIVE 8MHZ 4PIN | 5032 | link
F1 | 1 | PTC RESETTABLE FUSE 0.5A | 1206 | link
SW1 | 1 | PUSH BUTTON TACTILE SWITCH 6X6X9MM R/A | DIP | link
CON1 | 1 | HEADER MALE 2.54MM 6P 2R | DIP
CON2 | 1 | HEADER MALE 2.54MM 8P 2R | DIP
CON3 | 1 | CONNECTOR RF SMA R/A EOCT-WF1320 57001579 | DIP | link
CON4 | 1 | STANDARD MICRO B USB FEMALE CONNECTOR | SM | link
CON5 | 1 | (KF2EDGR)15EDGRC-3.81-10P (HEADER RA) + (KF2EDGK)15EDGK-3.81-10P (PLUG) | DIP
L1 | 1 | CDRH74R 6.8UH INDUCTOR 7.3X7.3X4MM SHIELDED | SM | 0630 SIZE SHIELDED REFERENCE
L2,3 | 2 | MMZ2012Y152B FERRITE BEAD | 0805 | (150R @100MHZ) REFERENCE
C1,8,17,22,25 | 5 | 4.7UF X5R/X7R | 0603
C2,5,7,11,14,16,18,19,20,21,23,26 | 12 | 100NF X5R/X7R | 0603
C3,4 | 2 | 22PF X5R/X7R | 0603
C6,24,27 | 3 | 1UF X5R/X7R | 0603
C9,12,13 | 3 | 22UF X7R | 1206
C10 | 1 | 100PF X5R/X7R | 0603
C15 | 1 | 100UF 8MM | SM
R1,2 | 2 | 22R 5% | 0603
R3,8,10,12,14,16,17,24,31,32 | 10 | 10K 5% | 0603
R4 | 1 | 220R 5% | 0603
R5 | 1 | 115K 1% (120K) (110K) | 0603
R6 | 1 | 33K 1% (36K) (33K) | 0603
R7,9,11 | 3 | 100R 5% | 0603
R13,15 | 2 | 2K2 5% | 0805
R18,20,25,27 | 4 | 10R 1% | 0603
R19,26 | 2 | 3.3R 1% | 0805
R21,22,28,29 | 4 | 50R 1% | 0805
R23,30 | 2 | 10R 5% | 0603
ANTENNA | 1 | 868MHZ 5DBI SMA-MALE WHIP |  | link
ALUMINUM ENCLOSURE | 1 | AK-C-A16 24(H)X80(W)X90(L) MM COLOR BLUE CUSTOM 66(L) MM |  | angie@szomk.com.cn
PCB | 1 | FR4 1.6MM 1ozCu 59.7(W)X65.4(L) MM (2350X2575MIL) BLUE MASK